## specyfikacja dostaw
Załącznik nr 6 - Formularz asortymentowo - cenowy
Część 1 – „Zakup sprzętu do ratownictwa technicznego (drogowego) dla OSP Kopki”
Uwaga ogólna: Podane przez Zamawiającego parametry techniczne wyposażenia są parametrami minimalnymi. Wykonawca może zaproponować wyposażenie o parametrach technicznych równoważnych lub wyższych, lecz nie gorszych od wskazanych przez Zamawiającego. Wymiary poszczególnych elementów mogą być zbliżone do podanych w zestawieniu. Oferowany sprzęt i wyposażenie musi posiadać wszelkie niezbędne certyfikaty i atesty dopuszczające do stosowania podczas akcji ratowniczo - gaśniczych (jeżeli są wymagane).
Lp. | Nazwa | Opis głównych parametrów technicznych | Ilość | Brutto | Suma
1. | Nożyco - rozpieracz (akumulatorowy) | Klasa zdolności cięcia I Siła rozpierania min. 38 kN Minimalna odległość rozpierania ok. 37 cm Siła ciągnięcia maks. 61 kN Dystans ciągnięcia ok. 382 mm Sterowanie za pomocą sterownika gwiaździstego Waga z akumulatorem: ok. 19 kg Akumulator o pojemności min. 5 Ah i stopniu ochrony IP 54 Urządzenie wyposażone w ładowarkę samochodową 12 - 24 V | 1 |  | 0
2. | Rozpieracz kolumnowy (akumulatorowy) | Siła rozpierania / skok tłoka, tłok 1 - ok. 127 kN / ok. 39 cm Siła rozpierania / skok tłoka, tłok 2 - ok. 60 kN / ok. 36 cm Długość w stanie rozłożonym - ok. 135 cm Waga z akumulatorem: ok. 20 kg Sterowanie za pomocą sterownika gwiaździstego Akumulator o pojemności min. 5 Ah i stopniu ochrony IP 54 Urządzenie wyposażone w zasilacz do kontaktu 230V/50 Hz | 1 |  | 0
3. | Agregat prądotwórczy | Agregat prądotwórczy jednofazowy z możliwiością równoległego połączenia w celu podwojenia mocy wyjsciowej (autosynchronizacja) oraz z trybem pracy ekonomicznej Moc maksymalna ok. 2,2 kW Moc nominalna ok. 1,8 kW Gniazda AC - min. 2 x 230 V, 16 A Gniazda DC - min. 1 x 12 V, 8 A Silnik z rozruchem ręcznym Masa: ok. 21 kg Urządzenie wyposażone w kabel do autosynchronizacji, kabel do ładowania akumulatorów i pokrowiec | 1 |  | 0
Razem |  |  |  |  | 0
................................ Data sporządzenia podpis i pieczęć (Podpis osoby uprawnionej lub osób uprawnionych do reprezentowania Wykonawcy w dokumentach rejestrowych lub we właściwym pełnomocnictwie)

## Arkusz1
Załącznik nr 9 do wniosku o dofinansowanie
…………………………………..
Pieczęć Wnioskodawcy
Tytuł:
Wnioskodawca:
Lp. | Nazwa | Opis głównych parametrów technicznych | Kategoria wydatków | Ilość | Wartość jednostkowa (zł) |  |  | Suma | Wydatek kwalifikowany w projekcie
[5 empty] | Netto | VAT | Brutto
[7 empty] | 0 | 0
[7 empty] | 0 | 0
[7 empty] | 0 | 0
[7 empty] | 0 | 0
[7 empty] | 0 | 0
|  | Suma kosztów dla kategorii wydatków "Dostawy": | [5 empty] | 0
|  | Suma kosztów dla kategorii wydatków "Wartości niematerialne i prawne": | [5 empty] | 0
|  | Suma ogółem: | [5 empty] | 0

## Arkusz3
Dostawy
Wartości niematerialne i prawne
Tak
Nie